## 操控协议
2021-07-06 | 稳功仪操控协议
1 | 协议采用固定8字节包长。
2 | 协议第一字节为地址码，可用于总线多机通信点名。
3 | 采用主从一问一答模式，PC为主机。
4 | 具体定义
数据包定义
| 字段 | 名称 | 位置 | 功能 | 长度(字节) | 数据类型 | 备注
| 1 | Addr | BYTE 0 | 数据地址 | 1 | BYTE | ①
| 2 | PType | BYTE 1 | 参数类型 | 1 | BYTE | ②
| 3 | Ntype | BYTE 2 | 数值类型 | 1 | BYTE | 0：不定，常用于读值 1：Data为无符号短整型及倍率 2：Data为有符号短整型及倍率 3：Data为无符号长整型 4：Data为有符号长整型 5：Data为单精度浮点型 6：Data为布尔型或开关性数据 零:OFF 非零：ON 其它：保留
| 4 | Data | BYTE 3~6 | 数值 | 4 | XX | Intel存放格式 数据类型由Ntype决定 当Ntype为1或2时 Data（BYTE0~1）：数值 Data（BYTE2~3）：倍率
| 5 | Chk | BYTE 7 | 校验 | 1 | BYTE | BYTE0~6，按无符号字节数值累加，取最低字节。
① | Addr 数据地址（8 Bit）
| 位段 | 功能 | 值 | 备注
| bit7 | 数据方向 | 0:PC->稳功仪 1:稳功仪->PC
| bit6~bit4 | 设备地址 | 000:总控（PC） 001~111:稳功仪 | 目前稳功仪设备只有一种地址可统一为001，其它保留以后扩展用
| bit3~bit2 | 单元地址 | 00：保留/PC 01：UV 10：IR 11：VIS | 目前每台稳功仪包含三个激光单元 紫外UV(355nm) 红外IR(1053nm) 可见光VIS(527nm)
| bit1~bit0 | 模块地址 | 00：保留/PC 01：保留 10：电源开关模块 11：控制模块 | 目前稳功仪每单元包含两个模块，电源开关模块和控制模块
| 示例： | HEX | BIN | 地址
|  | 0x16 | b 00010110 | UV 电源开关模块
|  | 0x17 | b 00010111 | UV 控制模块
|  | 0x1a | b 00011010 | IR 电源开关模块
|  | 0x1b | b 00011011 | IR 控制模块
|  | 0x1e | b 00011110 | VIS 电源开关模块
|  | 0x1f | b 00011111 | VIS 控制模块
|  | 0x80 | b 1xxxxxxx | 各个模块发送数据给PC，bit6~0为源地址
② | Ptype 参数类型（8 Bit）
| 位段 | 功能 | 值 | 备注
| bit7 | 读/写 | 0:读 1:写 | 1：稳功仪->PC回送数据
| bit6~0 | 参数 | ③ | ③
③ | 参数表
| 参数名称 | 值 | 功能 | 备注
| Reserve | 0x00 | 保留
| OnOff | 0x80 | 上电状态 ON/OFF | Ntype=6，Data为布尔型
| Enable | 0x81 | 输出使能 | Ntype=6，Data为布尔型
| P | 0x01 | 当前功率 | Ntype=1，Data为无符号短整型及倍率
| Po | 0x02 | 设定功率 | Ntype=2，Data为有符号短整型及倍率
| Pa | 0x03 | 功率调节PID参数A | Ntype=2，Data为有符号短整型及倍率
| Pb | 0x04 | 功率调节PID参数B | Ntype=2，Data为有符号短整型及倍率
| Pc | 0x05 | 功率调节PID参数C | Ntype=2，Data为有符号短整型及倍率
| T | 0x11 | 当前温度 | Ntype=1，Data为无符号短整型及倍率
| To | 0x12 | 设定温度 | Ntype=2，Data为有符号短整型及倍率
| Ta | 0x13 | 温度调节PID参数A | Ntype=2，Data为有符号短整型及倍率
| Tb | 0x14 | 温度调节PID参数B | Ntype=2，Data为有符号短整型及倍率
| Tc | 0x15 | 温度调节PID参数C | Ntype=2，Data为有符号短整型及倍率
+ e()=P()-
𝑃(𝑘)=𝑃_𝑎 𝑒(𝑘)+𝑃_𝑏 𝑒(𝑘−1)+𝑃_𝑐 𝑒(𝑘−2) e(𝑘)=P(𝑘)-𝑃_𝑜
T+ e()=T()-
T(𝑘)=𝑇_𝑎 𝑒(𝑘)+𝑇_𝑏 𝑒(𝑘−1)+𝑇_𝑐 𝑒(𝑘−2) e(𝑘)=T(𝑘)-𝑇_𝑜

## 单元数据流图
2021-07-06
激光稳功仪UV、VIS、IR单元数据流图
|  | 上位机程序 PC | 稳功仪单元 |  |  |  | 命令示例(HEX) 注：参看参控协议
|  |  | 电源控制 单片机 |  | 设备控制 FPGA |  | 数据地址 Addr | 参数类型 Ptype | 数值类型 Ntype | 数值 Data | 校验 Chk
| 循环检测 | 查询ON/OFF状态 |  |  |  |  | 16/1a/1e | 40 | 00 | 00 00 00 00 | xx
|  | 显示设备在线状态 |  | 回复ON/OFF状态 |  |  | 96/9a/9e | C0 | 06 | xx 00 00 00 | xx
|  | 设备上电 |  |  |  |  | 16/1a/1e | C0 | 06 | 01 00 00 00 | xx
|  | 显示设备开关机状态 |  | 回复ON/OFF状态 |  |  | 96/9a/9e | C0 | 06 | 01 00 00 00 | xx
| 多个参数 | 查询设备参数/自检 |  |  |  |  | 17/1b/1f | 41/01/02/03/04/05/11/12/13/14/15 | 00 | 00 00 00 00 | xx
|  | 显示参数自检结果 |  |  |  | 回复参数值/自检 | 97/9b/9f | C1/81/82/83/84/85/91/92/93/94/95 | xx | xx xx xx xx | xx
|  | 输出使能 |  |  |  |  | 17/1b/1f | C1 | 06 | 01 00 00 00 | xx
|  | 显示输出状态 |  |  |  | 回复输出状态 | 97/9b/9f | C1 | 06 | 01 00 00 00 | xx
| 多个参数 | 设置参数 |  |  |  |  | 17/1b/1f | 81/82/83/84/85/91/92/93/94/95 | xx | xx xx xx xx | xx
|  | 显示参数 |  |  |  | 回复参数值 | 97/9b/9f | 81/82/83/84/85/91/92/93/94/95 | xx | xx xx xx xx | xx
| 循环查询 | 查询/设置功率 |  |  |  |  | 17/1b/1f | 01/02/82 | xx | xx xx xx xx | xx
|  | 显示功率 |  |  |  | 回复功率值 | 97/9b/9f | 81/82 | 01 | xx xx xx xx | xx
|  | 关闭输出 |  |  |  |  | 17/1b/1f | C1 | 06 | 00 00 00 00 | xx
|  | 显示输出状态 |  |  |  | 回复输出状态 | 97/9b/9f | C1 | 06 | 00 00 00 00 | xx
|  | 设备关电 |  |  |  |  | 16/1a/1e | C0 | 06 | 00 00 00 00 | xx
|  | 显示设备开关机状态 |  | 回复ON/OFF状态 |  |  | 96/9a/9e | C0 | 06 | 00 00 00 00 | xx
| 循环检测 | 查询ON/OFF状态 |  |  |  |  | 16/1a/1e | 40 | 00 | 00 00 00 00 | xx
|  | 显示设备在线状态 |  | 回复ON/OFF状态 |  |  | 96/9a/9e | C0 | 06 | xx 00 00 00 | xx